## BOM
BOM PCB-Probe V1.0
Teil |  | Menge | Preis inkl. Mwst. In € | Gesamtpreis inkl. Mwst. In € | je Probe | Anmerkung | Link
Gestell
Gelenkfuß M6x20, Teller 40mm mit Ant-Slip-Platte | x | 4 | 1.83 | 7.32 |  |  | https://www.dold-mechatronik.de/Gelenkfuss-Reihe-10-PA-Gewindestange-mit-Kugel-10mm-M6x20-Schluesselweite-10-Teller-40mm-mit-Anti-Slip-Platte-40-d385
Winkel 30 I-Typ inkl. Befestigungssatz | x | 22 | 1.91 | 42.02 |  |  | https://www.dold-mechatronik.de/Winkel-30-I-Typ-Nut-6-inkl-Befestigungssatz-und-Abdeckkappe
Bügelgriff 100mm mit Befestigungsbohrungen | x | 1 | 8.51 | 8.51 |  |  | https://www.dold-mechatronik.de/Buegelgriff-100mm-mit-Befestigungsbohrungen
Zylinderschraube DIN912, M6x20 | x | 2 | 0.14 | 1.14 |  |  | https://www.dold-mechatronik.de/DIN-912-Zylinderschraube-mit-Innensechskant-88-verzinkt-M6x20
Teleskopauszug TS-A 514613-350mm mit Arretierung | x | 1 | 12.5 | 12.5 |  |  | https://www.teleskopschienen24.de/vollauszug-tsaa-514613-350mm
Senkschraube mit Innensechskant M5x16 | x | 10 | 0.25 | 2.5 |  |  | https://www.dold-mechatronik.de/DIN-7991-Senkschraube-mit-Innensechskant-88-verzinkt-M5x16
Nutenstein Nut6, M5 | x | 10 | 0.39 | 3.9 |  |  | https://www.dold-mechatronik.de/Nutenstein-mit-Steg-I-Typ-Nut-6-Gewindedurchmesser-M5
Aluprofil I-Typ 30x60x650 | x | 2 | 11.35 | 22.7 |  | Balken für X-Führung | https://www.dold-mechatronik.de/Aluminiumprofil-30x60L-I-Typ-Nut-6-ZUSCHNITT-bis-1200-mm-1700-EUR-m-030-EUR-pro-Schnitt
Aluprofil I-Typ 30x30x350 | x | 10 | 3.23 | 32.3 |  | 4 x Senkrechte Streben + 4 x kurze Querstreben + 2 x Schublade quer | https://www.dold-mechatronik.de/Aluminiumprofil-30x30L-I-Typ-Nut-6-ZUSCHNITT-bis-1200-mm-850-EUR-m-025-EUR-pro-Schnitt
Aluprofil I-Typ 30x30x590 | x | 3 | 5.27 | 15.81 |  | Längsstreben horizontal | https://www.dold-mechatronik.de/Aluminiumprofil-30x30L-I-Typ-Nut-6-ZUSCHNITT-bis-1200-mm-850-EUR-m-025-EUR-pro-Schnitt
Aluprofil I-Typ 30x30x564 | x | 2 | 5.04 | 10.08 |  | Schublade längs | https://www.dold-mechatronik.de/Aluminiumprofil-30x30L-I-Typ-Nut-6-ZUSCHNITT-bis-1200-mm-850-EUR-m-025-EUR-pro-Schnitt
Schubladenplatte | x | 1 | 10 | 10
Motorplatte, Stahl gelasert, 5mm | x | 2 | 80 | 160
Zylinderschraube DIN912, M6x20 | x | 8 | 0.12 | 0.96
Profilschienenführung, MR12, 600mm, Edelstahl |  | 2 | 55.12 | 110.24 |  |  | https://www.motedis.com/shop/Dynamik-Lineareinheiten/Profilschienenfuehrungen-fuer-die-Linearbewegung/Profilschienenfuehrungen/Profilschienenfuehrung-Miniatur-MR12M-N-L-%3D-600mm::6111.html
Nutenstein Nut6, M3 | x | 46 | 0.39 | 17.94 |  |  | https://www.dold-mechatronik.de/Nutenstein-mit-Steg-I-Typ-Nut-6-Gewindedurchmesser-M3
Zylinderschraube DIN912, M3x10 | x | 46 | 0.11 | 5.06 |  |  | https://www.dold-mechatronik.de/DIN-912-Zylinderschraube-mit-Innensechskant-88-verzinkt-M3x10
X-Antrieb
Schrittmotor Nanotec NEMA 14 - ST3518M1004-A | x | 2 | 32.963 | 65.926 | x |  | https://de.nanotec.com/produkte/446-st3518m1004-a/
Zylinderschraube DIN912, M3x12 | x | 8 | 0.11 | 0.88 | x |  | https://www.dold-mechatronik.de/DIN-912-Zylinderschraube-mit-Innensechskant-88-verzinkt-M3x12
Spielfreie Wendelkupplung, D5/D6, Klemmnabenausführung | x | 2 | 8.5 | 17 | x |  | https://www.dold-mechatronik.de/Spielfreie-Wendelkupplung-Klemmnabenausfuehrung-JT16C-D16L23-500-600mm
Endschalter induktiv M12 x 1 | x | 2 | 6.89 | 13.78 | x |  | https://www.amazon.de/Heschen-Induktiver-N%C3%A4herungsschalter-LJ12-A3-4-Z-normalerweise/dp/B071ZQ6VV6/
X-Schlitten inkl. Y-Antrieb / Führung
Trapezgewindemutter drylin, Anti-Backlash, JSRM TR10x2 | x | 2 | 23.9071 | 47.8142 | x |  | https://www.igus.de/product/847
Lagerbock TR10x2, Aluminium | x | 2 | 5.9 | 11.8 | x |  | https://www.dold-mechatronik.de/Aluminumgehaeuse-SCE12SFX
Zylinderschraube DIN912, M5x25 | x | 4 | 0.15 | 0.6 | x |  | https://www.dold-mechatronik.de/DIN-912-Zylinderschraube-mit-Innensechskant-88-verzinkt-M5x25
Linearwagen MR12 MN-SS-V0-N |  | 2 | 18.6 | 37.2 | x |  | https://www.motedis.com/shop/Dynamik-Lineareinheiten/Profilschienenfuehrungen-fuer-die-Linearbewegung/Profilschienenfuehrungen/Fuehrungswagen-Miniatur-MR12MN-SS-V0-N::6097.html
Zylinderschraube DIN912, M3x10 | x | 8 | 0.13 | 1.04 | x |  | https://www.dold-mechatronik.de/DIN-912-Zylinderschraube-mit-Innensechskant-88-verzinkt-M3x10
Aluprofil 40x16S I-Typ, 436mm | x | 1 | 4.83 | 4.83 | x |  | https://www.dold-mechatronik.de/Aluminiumprofil-40x16S-I-Typ-Nut-8-ZUSCHNITT-bis-1200-mm-1050-EUR-m-025-EUR-pro-Schnitt
Seitenplatten, Stahl, gelasert, 5mm |  | 2 | 35 | 70 | x
Zylinderschraube DIN912, M6x20 | x | 4 | 0.15 | 0.6 | x |  | https://www.dold-mechatronik.de/DIN-912-Zylinderschraube-mit-Innensechskant-88-verzinkt-M6x20
Schrittmotor Nanotec NEMA 14 - ST3518M1004-A | x | 1 | 32.963 | 32.963 | x |  | https://de.nanotec.com/produkte/446-st3518m1004-a/
Zylinderschraube DIN912, M3x12 | x | 4 | 0.11 | 0.44 | x |  | https://www.dold-mechatronik.de/DIN-912-Zylinderschraube-mit-Innensechskant-88-verzinkt-M3x12
Spielfreie Wendelkupplung, D5/D6, Klemmnabenausführung | x | 1 | 8.5 | 8.5 | x |  | https://www.dold-mechatronik.de/Spielfreie-Wendelkupplung-Klemmnabenausfuehrung-JT16C-D16L23-500-600mm
Rillenkugellager 626 2RS 6x19x6 | x | 1 | 0.5 | 0.5 | x |  | https://www.dold-mechatronik.de/Rillenkugellager-626-2RS-6x19x6mm
Sicherungsring Welle DIN 471, D6 |  | 1 | ?
Trapezgewindespindel TR10x2, 400mm mit Endenbearbeitung | x | 1 | 21.3 | 21.3 | x |  | https://de.nanotec.com/produkte/446-st3518m1004-a/
Präzisionswelle D10, 450mm mit M6 Gewinde | x | 2 | 8.7 | 17.4 | x |  | https://www.dold-mechatronik.de/Praezisionswelle-10mm-h6-geschliffen-gehaertet-450mm-mit-Gewindebohrungen-M5x20
Unterlegscheiben M5 | x | 4 | 0.15 | 0.6 | x |  | https://www.dold-mechatronik.de/DIN-125-Form-A-Unterlegscheibe-Stahl-verzinkt-d53mm-D10mm
Zylinderschraube M5x20 | x | 4 | 0.14 | 0.56 | x |  | https://www.dold-mechatronik.de/DIN-912-Zylinderschraube-mit-Innensechskant-88-verzinkt-M5x20
Endschalter induktiv M12 x 1 | x | 2 | 6.89 | 13.78 | x |  | https://www.amazon.de/Heschen-Induktiver-N%C3%A4herungsschalter-LJ12-A3-4-Z-normalerweise/dp/B071ZQ6VV6/
Y-Schlitten mit Z-Antrieb / -Führung
Zylinderschraube DIN7984, M4x20 | x | 3 | 0.14 | 0.42 | x |  | https://www.dold-mechatronik.de/DIN-912-Zylinderschraube-mit-Innensechskant-88-verzinkt-M4x20
Din 934 Sechskantmutter, M4 | x | 2 | 0.14 | 0.28 | x |  | https://www.dold-mechatronik.de/DIN-934-Sechskantmutter-8-verzinkt-M4x07
Vollkunststoffgleitlager RJMP DryLin igus, D10 | x | 4 | 4.2 | 16.8 | x |  | https://www.dold-mechatronik.de/Vollkunststofflager-RJMP-01-10-DryLinZ-von-igusZ
Sicherungsring Bohrung DIN 472, D22 | x | 4 | 0.15 | 0.6 | x |  | https://www.dold-mechatronik.de/DIN-472-Form-I-Sicherungsring-fuer-Bohrungen-Stahl-blank-I22
Trapezgewindemutter drylin, Anti-Backlash, JSRM TR10x2 | x | 1 | 23.9071 | 23.9071 | x |  | https://www.igus.de/product/847
Schrittmotor Nanotec NEMA 14 - ST3518M1004-A |  | 1 | 32.963 | 32.963 | x |  | https://de.nanotec.com/produkte/446-st3518m1004-a/
Zylinderschraube DIN912, M3x10 | x | 4 | 0.11 | 0.44 | x |  | https://www.dold-mechatronik.de/DIN-912-Zylinderschraube-mit-Innensechskant-88-verzinkt-M3x12
Zahnriemenrad GT2 6mm, 16 Zähne | x | 1 | 2.9 | 2.9 | x |  | https://www.dold-mechatronik.de/Zahnriemenrad-GT2-6mm-breit-16-Zaehne-Bohrung-500mm-H7-mit-Klemmschrauben
Umlenkrolle GT2 6mm, 16 Zähne |  | 1 | 3.2 | 3.2 | x |  | https://www.dold-mechatronik.de/Umlenkrolle-Zahnriemenrad-mit-Kugellager-GT2-6mm-breit-16-Zaehne-Bohrung-300mm
Zahnriemen GT2, 6mm, 1m | x | 1 | 2.5 | 2.5 | x
Linearwagen MR12 MN-SS-V0-N |  | 1 | 18.6 | 18.6 | x |  | https://www.motedis.com/shop/Dynamik-Lineareinheiten/Profilschienenfuehrungen-fuer-die-Linearbewegung/Profilschienenfuehrungen/Fuehrungswagen-Miniatur-MR12MN-SS-V0-N::6097.html
Zylinderschraube DIN7984, M3x10 | x | 4 | 0.3 | 1.2 | x |  | https://www.dold-mechatronik.de/DIN-7984-Zylinderschraube-mit-Innensechskant-und-niedrigem-Kopf-88-verzinkt
6 Stück optische Endstops mit Kabel | x | 1 | 10.69 | 10.69 | x |  | https://www.amazon.de/gp/product/B07PX8ZFXN/ref=ox_sc_act_title_2?smid=AS8JK4HNTE2NO&psc=1
Z-Schlitten
Profilschienenführung, MR12, 150mm, Edelstahl | x | 1 | 20.55 | 20.55 | x |  | https://www.dold-mechatronik.de/Linearfuehrung-MR-12-M-Edelstahl-150mm
Probespitze |  | 1 | ? |  | x
Elektronik
Smoothieboard ohne Stepper Treiber | x | 1 | 25.99 | 25.99 | x |  | https://www.amazon.de/gp/product/B07P73VWHK/
4 x TMC2130 V2.0 Motortreiber | x | 1 | 33.99 | 33.99 | x |  | https://www.amazon.de/PoPprint-SPI-Motortreiber-K%C3%BChlk%C3%B6rper-Verwendung-Goldablagerungstechnologie/dp/B07Q9JKK23/
Schaltnetzteil 24V, 8,4A, 200W | x | 1 | 37.9 | 37.9 | x |  | https://www.amazon.de/Kingled-Netzteil-Switching-wasserdicht-kompatibel/dp/B01JOTURAK/
Schukokabel |  |  |  |  | x
Kabel Probe |  |  |  |  | x
Gehäuse für Elektronik
Energieketten |  |  |  |  | x
Kabel für Endschalter |  |  |  |  | x
Motorkabel |  |  |  |  | x
Rahmen / Gestell (einmalig) inkl. Mwst. |  |  |  | 462.98
Rahmen / Gestell (einmalig) exkl. Mwst. |  |  |  | 389.0588
je weitere Probe inkl. Mwst. |  |  |  | 600.4433
je weitere Probe exkl. Mwst. |  |  |  | 504.5742
Prototyp = Rahmen mit 1 x Probe inkl. Mwst. |  |  |  | 1063.4233
Prototyp = Rahmen mit 1 x Probe exkl. Mwst. |  |  |  | 893.633
Vollausbau = Rahmen + 4 x Probe inkl. Mwst. |  |  |  | 2864.7532
Vollausbau = Rahmen + 4 x Probe exkl. Mwst. |  |  |  | 2407.3556
Farbcode Hersteller
DOLD Mechatronik: https://www.dold-mechatronik.de | x
Nanotec: https://de.nanotec.com | x
igus: https://www.igus.de | x
Teleskopschienen24: https://www.teleskopschienen24.de/ | x
Motedis: https://www.motedis.com/ | x
Amazon: https://www.amazon.de | x
Laserteile4you: https://www.laserteile4you.de/home.html | x

## BOM_2
BOM Probe Upgrade
Teil | Menge | Preis inkl. Mwst. In € | Gesamtpreis inkl. Mwst. In € | Anmerkung | Link
Smoothieboard ohne Stepper Treiber | 2 | 25.99 | 51.98 |  | https://www.amazon.de/gp/product/B07P73VWHK/
4 x TMC2130 V2.0 Motortreiber | 2 | 33.99 | 67.98 |  | https://www.amazon.de/PoPprint-SPI-Motortreiber-K%C3%BChlk%C3%B6rper-Verwendung-Goldablagerungstechnologie/dp/B07Q9JKK23/
Schrittmotor Nanotec NEMA 17 5St | 2 | 34.99 | 69.98 |  | https://www.amazon.de/Schrittmotor-56-2oz-2-Phasen-4-Draht-Drucker/dp/B06Y4NYJWN/
Ritzel 6St | 2 | 6.99 | 13.98 |  | https://www.amazon.de/dp/B07SX1N19C/
Umlenkrollen 5St | 2 | 8.99 | 17.98 |  | https://www.amazon.de/Redrex-Bohrung-Zahnriemen-Spannrolle-3D-Drucker/dp/B01LO0IGZU/
Endschalter induktiv M8 | 8 | 6.89 | 55.12 |  | https://www.amazon.de/Induktive-Näherungsschalter-LJ8-A3-2-z-BX-Normalerweise/dp/B072Q68493/
Zahnriemen GT2, 6mm, 5m | 1 | 8.99 | 8.99 |  | https://www.amazon.de/OZUAR-Zahnriemen-3D-Drucker-Breite-Abstand/dp/B07D4GCYXW/
Schrittmotor NEMA 14 | 2 | 13.99 | 27.98 |  | https://www.amazon.de/STEPPERONLINE-Schrittmotor-Pinter-Makerbot-Reprap/dp/B077XSG86T/
Zylinderschraube DIN912, M3x8 | 1 | 4.19 | 4.19 | 32st benötigt → 50er pack | https://www.amazon.de/Zylinderschrauben-mit-Innensechskant-Vollgewinde-Zylinderkopfschrauben/dp/B01IMGYPJU/
Zylinderschraube DIN7991, M3x8 | 1 | 3 | 3 | 32st benötigt → 50er pack | https://www.amazon.de/Senkkopfschrauben-Edelstahl-Senkschrauben-Innensechskant-Vollgewinde/dp/B06WVJJFX1/
USB Hub | 1 | 9.99 | 9.99 |  | https://www.amazon.de/Anker-Datenhub-Ultrabooks-weiteren-kompatiblen/dp/B00Y211AFM/
Wellenhalter Flansch SHF10 | 8 | 3.8 | 30.4 |  | https://www.dold-mechatronik.de/Wellenhalter-Flansch-SHF10
Welle 10mm x 450 | 4 | 7.5 | 30 |  | https://www.dold-mechatronik.de/Praezisionswelle-10mm-h6-Edelstahl-X46CR13-Linearwellen-geschlifen-und-gehaertet-ZUSCHNITT-bis-1200mm-16-EUR-m-030-EUR-pro-Schnitt
Aluprofil 40x16E I-Typ, 436mm | 2 | 2.87 | 5.74 |  | https://www.dold-mechatronik.de/Aluminiumprofil-40x16E-I-Typ-Nut-8-ZUSCHNITT-bis-1200-mm-600-EUR-m-025-EUR-pro-Schnitt
Vollkunststoffgleitlager RJMP DryLin igus, D10 | 8 | 4.2 | 33.6 |  | https://www.dold-mechatronik.de/Vollkunststofflager-RJMP-01-10-DryLinZ-von-igusZ
Profilschienenführung, MR12, 150mm, Edelstahl | 2 | 20.55 | 41.1 |  | https://www.dold-mechatronik.de/Linearfuehrung-MR-12-M-Edelstahl-150mm
Zylinderschraube DIN912, M5x10 | 28 | 0.14 | 3.92 |  | https://www.dold-mechatronik.de/DIN-912-Zylinderschraube-mit-Innensechskant-88-verzinkt-M5x10
Zylinderschraube DIN7991, M6x12 | 10 | 0.25 | 2.5 |  | https://www.dold-mechatronik.de/DIN-7991-Senkschraube-mit-Innensechskant-88-verzinkt-M6x12
Teller 40, für Gelenkstellfuß Kugel 10mm, Kunststoff | 1 | 0.53 | 0.53 |  | https://www.dold-mechatronik.de/Teller-40-fuer-Gelenkstellfuss-Kugel-10mm-Kunststoff
Zylinderschraube DIN912, M3x12 | 4 | 0.14 | 0.56 |  | https://www.dold-mechatronik.de/DIN-912-Zylinderschraube-mit-Innensechskant-88-verzinkt-M3x12
Zylinderschraube DIN912, M3x10 | 70 | 0.11 | 7.7 |  | https://www.dold-mechatronik.de/DIN-912-Zylinderschraube-mit-Innensechskant-88-verzinkt-M3x10
Seitenplatten, Stahl, gelasert, 5mm | 4 | 75 | 300
Zylinderschraube DIN912, M3x20 | 2
Zylinderschraube DIN912, M3x16 | 6
Zylinderschraube DIN912, M4x20 | 6 |  |  | https://www.dold-mechatronik.de/DIN-912-Zylinderschraube-mit-Innensechskant-88-verzinkt-M4x20
Zylinderschraube DIN912, M4x30 | 14
|  | Summe: | 787.22 | 156.05